## Sheet1
新教材实验仪器采购清单（物理）
学科 | 仪器名称 | 型号 | 规格 | 所需数量 | 备注 | 图片
物理 | 有机牛顿管 | J2153 | 有机玻璃 | 1 | 有机玻璃
| 软木板 | 一般材料无型号 | 2*10*110cm | 1 | 配合自制教具使用
| 磁场对电流的作用实验器 | 24016 |  | 2
| 打点计时器专用夹 |  |  | 80
| 磁吸式三线光源 |  |  | 2
| 电磁驱动演示器 | 24040 |  | 2
| 气垫导轨 | 21055 JY 0063 | 双排气孔 | 2 | 双排气孔
| 小型气源 | 21056 | 压强≥7.0kpa。流量≥35m3/h。 噪音≤58dB。 功率：250w。 | 2
| 牛顿管 | 21046 | 双管真空与空气管对比 | 4
| 旋片式真空泵 | B01453 | 2XZ-1型，单相 | 2
| 物体形变演示仪 | B01582 | 椭圆式形变瓶 | 1
| 力的合成与分解演示器 | 21026 | 600×500(新型）360度角度板为铝合金板可在铁板上移动，两个可活动滑轮， 一个定滑轮。 | 1
| 平行四边形演示器 | B01667 | 各边长40cm以上，表面间隔刻度表示，全合金材料,磁吸式 | 2
| 运动合成演示器 | B02352 |  | 4
| 运动的独立性实验器 | B02381 | 采用电磁吸球，光电门控制，既可以用于学生作平抛运动分组实验，又可以直观演示平抛运动的水平方向和竖直方向的运动特性。 | 2
| 大型平抛竖落仪 | B02384 | 立板400*500带方格,有接球槽。电磁铁控制竖落球 | 2
| 平抛运动实验器 | B02401 | 高中物理分组实验仪器，用于研究平抛物体的运动规律，1、铁质图板，图板上侧及左侧边缘表有互相垂直的两根标尺，标尺兼有夹持记录纸功能，图板规格：350×400mm；2、铝合金型材轨道弯曲成型，两端高度差：100mm，间距：8mm，平直段长度：50mm，配钢球（直径16mm），上端有一挡球板，轨道配固定螺钉，可使轨道收放自如。3、铁质支座（规格360×150mm），用于固定图板，支座上有三只调平螺钉及两只水平仪，螺钉可调节支座高度，水平仪确保支座水平放置。 | 4 | 仪器站配的底板轻薄，容易晃动，纸张很难夹入，结构设计不合理，实验室经常打不上点，实验效果极差。
| 过山车模拟演示器 | B02601 | 带电磁铁，用220V交流电，纯实木底板尺寸400*100*16mm，并配有防滑垫 | 2
| 电荷间作用演示器 | 23050 | 显电式，背板尺寸不小于300*400mm | 2
| 轻质导电球 | X31062 | 直径不小于30mm | 10
| 感应起电机 | 23008 | 圆盘235mm，纯实木底座 | 2
| 法拉第圆筒 | X31092 |  | 2
| 电场线演示器 | X31154 | 1.有机玻璃油盒尺寸为100mm，宽80mm，密封后，油盒应不漏油。 2.电极导体镶件为铜质镀镍，表面光洁、无毛刺。 3.蓖麻油应充满油盒，油内装有不3mm的发屑，发屑数量：当发屑全部汇集到盒内任意一角而呈等腰三角形时，底边上的高应等于6±1mm。 4.带电后电场线谱应清晰、明显。 | 2
| 安培力演示器 | X31881 | 实验验证安培力与通电导线长度L，通电电流强度I，磁感应强度B的正比关系。 偏转角度≥22°。 | 2
| 奥斯特实验演示器 | X31852 | 在载流导线(即通有电流的导线)周围的磁针会受到力的作用而发生偏转，如果电流方向改变，那么，偏转方向也要改变。提供技术监督部门出具的有效的检测报告。 | 2
| 通电导体与磁体作用演示器 | X31855 | 底座300*200*15mm.U形强磁铁每个边尺寸为178*103*30mm.总尺寸为178*103*120mm 两磁铁距离60mm-70mm，磁铁总高130mm。滑轨直径为6mm，长200mm ，两滑轨距离140mm.滑轨高60mm，通电导线长200mm.此贴用红蓝亚克力包装。 | 2 |  | 暂无图片
| 大型直线电流、环形电流磁场演示板 | X31901 | 产品尺寸：580mm*400mm*360mm 板上直线电流由一束全铜导线组成20根（长约210mm）两接线柱之间的距离约为260mm 环形电流由直径为170mm的线圈组成，线圈约为20匝，全铜导线组成，两接线柱之间距离125mm | 2
| 大型螺旋管电流磁场演示 | X31902 | 螺线管产品总尺寸为：420*582*32mm 由线圈直径约110mm，共10束每束20匝 | 2
| 自感互感现象演示器 | X32251 | 面板尺寸58*40cm，能研究通电自感、断电自感和互感。通电自感部分电路通断，断电自感部分小灯泡亮。 | 2 | 仪器站配的实验效果不理想
| 受迫振动与共振 | X34191 | 手动式，尺寸约为600*300*100mm，实木底板尺寸为300*100mm | 1
| 微力传感器 | LW-F803 |  | 2
| 加速度传感器 | LW-F871 |  | 2
| 旋转运动传感器 | LW-F881 |  | 1
| 三维磁感应强度传感器 | LW-E865 |  | 1
| 无线向心力实验器（电机版） | LW-Q857 |  | 1
| 斜面上力的分解实验器（V8.0） | LW-Q721 |  | 1
| 魔板（电磁定位系统） | LW-Q858 |  | 1
| 光学套件 | LW-5211 |  | 1
| 高灵敏度线圈 | LW-Q813 |  | 2
| 静电计 | LW-E846 |  | 1
| 光电数码轨道系统 | LW-Q732 |  | 1
| 电磁感应与楞次定律实验器 | LW-Q868 |  | 1
| 安培力实验器 | LW-Q835 |  | 1
| 法拉第电磁感应实验器Ⅰ | LW-Q812 |  | 1
| 法拉第电磁感应实验器Ⅱ | LW-Q828 |  | 1
| 无线向心力实验器软件 | LW-S706 |  | 1
| 法拉第电磁感应实验器Ⅰ软件 | LW-S707 |  | 1
| 法拉第电磁感应实验器Ⅱ软件 | LW-S708 |  | 1
| 魔板-单摆实验器 | LW-Q858-02 |  | 1
| 魔板-机械能守恒实验器 | LW-Q858-03 |  | 1
| 魔板-离心轨道实验器 | LW-Q858-05 |  | 1
| 魔板-阻尼振动实验器 | LW-Q858-07 |  | 1